## Priloha c1
Příloha č. 1
Tabulka pro posouzení dílčích hodnotcích kritérií
Dostupnost náhradních dílů
- předpokládaná doba dodání náhradních dílů
- předpokládaná doba provedení opravy
- další upřesňující údaje:
Dostupnosti nabízeného technického servisu přístrojů
- umístění servisního/sběrného střediska
- denní doba dostupnosti servisu
- další upřesňující údaje:

## Priloha c2
Příloha č. 2
Tabulka pro posouzení splnění kvalifikačních předpokladů
Totální stanice
- zvětšení dalekohledu: cca 30x | ANO/NE
- automatické ostření obrazu | ANO/NE
- přesnost měření úhlů / délek alespoň: 5'' (1,5 mgon) / 2+3 ppm | ANO/NE
- dosah bezhranolového měření alespoň 300 m | ANO/NE
- minimální měřená délka hranol/bezhranol 1,5m | ANO/NE
- třída bezpečnosti laseru 2 (nepoškodí lidský zrak) | ANO/NE
- pracovní doba na jedno nabití alespoň 8 h | ANO/NE
- přenos dat USB, WiFi, Bluetooth | ANO/NE
- oboustranný plnohodnotný barevný displej | ANO/NE
- odolnost proti vodě a prachu: alespoň IP66 | ANO/NE
Polní software
- intuitivní ovládání | ANO/NE
- kódová kresba | ANO/NE
- práce s mapou ve stroji | ANO/NE
- základní výpočetní funkce ve stroji | ANO/NE
Příslušenství
- robustní kompletně dřevěný stativ | ANO/NE
- odrazný hranol | ANO/NE
- druhá baterie | ANO/NE
- nabíječka na baterie | ANO/NE
Další kvalifikační předpoklady (vypište)
Základní zaškolení
Přístup k helplince nebo on-line technické podpoře
Záruční a pozáruční servis
Doba záruky na dodané zboží
Zpracovatelský software
Nadstandardní parametry (vypište)